## 清单
中铝高端区域改造清单
工程费用明细 |  |  | 注意： 白天静音施工，下午下班后进行施工、第二天上班前保证过道及公共区域无粉尘、垃圾等杂物影响白天正常办公。
序号 | 项目 | 单位 | 项目特征 | 主材 | 辅材 | 人工 | 数量 | 合计 | 备注 | 疑问项
施工项目
一 | 1301室工程类目
1 | 1301室拆除原有玻璃隔墙 | m2 | 1.拆除、2.控制扬尘、3.清理 4.场内运输 |  |  |  | 6.59
2 | 1301室新建轻钢龙骨隔墙 | m2 | 1.基层清理.2.龙骨制作间距400、运输、安装3.12MM厚阻燃版钉隔离层、4.基层铺钉、5.石膏板面层铺贴 |  |  |  | 6.59
3 | 1301室新做实木贴板烤漆套装门 | m2 | 1.门代号及洞口尺寸:0922、]1.门安装、2.五金安装、 |  |  |  | 1.98
4 | 1301室墙面腻子批刮 | m2 | 1.基层清理、2.补缝找平刮腻子 |  |  |  | 16
5 | 1301室内墙面乳胶漆1底2面 | m2 | 1.打磨2涂刷底漆、面漆 |  |  |  | 16
6 | 垃圾外运（=6m³） | 车 | 搬运、外运至渣场 |  |  |  | 0.5 |  | 清运是指垃圾的收集和运输。清运各种垃圾，如社区生活垃圾清运、建筑垃圾清运、渣土清运
1301工程 小计
二 | 1302室工程类目
1 | 1302室新建轻钢龙骨隔墙 | m2 | 1.基层清理.2.龙骨制作间距400、运输、安装3.12MM厚阻燃版钉隔离层、4.基层铺钉、5.石膏板面层铺贴 |  |  |  | 25.81
2 | 1302室新做实木贴板烤漆套装门 | m2 | 1.门代号及洞口尺寸:0922、]1.门安装、2.五金安装、 |  |  |  | 1.98
3 | 1302室墙面腻子批刮 | m2 | 1.基层清理、2.补缝找平刮腻子 |  |  |  | 51.62
4 | 1302室内墙面乳胶漆1底2面 | m2 | 1.打磨2涂刷底漆、面漆 |  |  |  | 51.62
5 | 1302室WDZB-BYJ-2.5mm² | m | 1.:配线、2.配线形式:穿管或桥架敷设、3.型号、规格:WDZB-BYJ-2.5mm²、4.材质:铜芯、5.其他:符合设计及相关规范要求、6.钢索架设(拉紧装置安装)、7.支持体(夹板、绝缘子、槽板等)安装 |  |  |  | 235
6 | 1302室WDZB-BYJ-4mm² | m | 1.:配线、2.配线形式:穿管或桥架敷设、3.型号、规格:WDZB-BYJ-4mm²、4.材质:铜芯、5.其他:符合设计及相关规范要求、6.钢索架设(拉紧装置安装)、7.支持体(夹板、绝缘子、槽板等)安装 |  |  |  | 32
7 | 1302插座面板 | 套 | 1.本体安装 2.接线 |  |  |  | 2
8 | 1302开关面板 | 套 | 1.本体安装 2.接线 |  |  |  | 2
9 | 1302实木踢脚线 | m | 1.本体安装、2.接线 、3. 番龙眼实木踢脚线 |  |  |  | 28.6
10 | 1302暗装筒灯防眩光3.5寸 | 套 | 1.本体安装、2.接线 、 |  |  |  | 6
11 | 垃圾外运（=6m³） | 车 | 搬运、外运至渣场 |  |  |  | 0.65 |  | 清运是指垃圾的收集和运输。清运各种垃圾，如社区生活垃圾清运、建筑垃圾清运、渣土清运
1302工程 小计
三 | 1303室工程类目
1 | 1303室拆除原有玻璃隔墙 | m2 | 1.拆除、2.控制扬尘、3.清理 4.场内运输 |  |  |  | 4.58
2 | 1303室新建轻钢龙骨隔墙 | m2 | 1.基层清理.2.龙骨制作间距400、运输、安装3.12MM厚阻燃版钉隔离层、4.基层铺钉、5.石膏板面层铺贴 |  |  |  | 60.55
3 | 1303室新做实木贴板烤漆套装门 | m2 | 1.门代号及洞口尺寸:0922、]1.门安装、2.五金安装、 |  |  |  | 1.98
4 | 1303室墙面腻子批刮 | m2 | 1.基层清理、2.补缝找平刮腻子 |  |  |  | 60.55
5 | 1303室内墙面乳胶漆1底2面 | m2 | 1.打磨2涂刷底漆、面漆 |  |  |  | 60.55
6 | 1303室天花灯路增加线路WDZB-BYJ-2.5mm² | m | 1.:配线、2.配线形式:穿管或桥架敷设、3.型号、规格:WDZB-BYJ-2.5mm²、4.材质:铜芯、5.其他:符合设计及相关规范要求、6.钢索架设(拉紧装置安装)、7.支持体(夹板、绝缘子、槽板等)安装 |  |  |  | 263
7 | 1303室（外）WDZB-BYJ-2.5mm²增加线路 | m | 1.:配线、2.配线形式:穿管或桥架敷设、3.型号、规格:WDZB-BYJ-2.5mm²、4.材质:铜芯、5.其他:符合设计及相关规范要求、6.钢索架设(拉紧装置安装)、7.支持体(夹板、绝缘子、槽板等)安装 |  |  |  | 32
8 | 1303档案室新装定做甲级三防门 | m2 | 1.定制2.0厚锌美合金甲级三防防盗门（含密码锁） |  |  |  | 2.15
9 | 1303插座WDZB-BYJ-4mm² | m | 1.:配线、2.配线形式:穿管或桥架敷设、3.型号、规格:WDZB-BYJ-4mm²、4.材质:铜芯、5.其他:符合设计及相关规范要求、6.钢索架设(拉紧装置安装)、7.支持体(夹板、绝缘子、槽板等)安装 |  |  |  | 46.7
10 | 1303新做不锈钢防护网 | m2 | 1.304不锈钢防盗网钢筋直径不小于25MM、防盗网间距不大于100*250直径20厚度2MM（必须符合保密要求）2.五金安装 |  |  |  | 14.66
11 | 1303插座面板 | 套 | 1.本体安装 2.接线 |  |  |  | 2
12 | 1303开关面板 | 套 | 1.本体安装 2.接线 |  |  |  | 2
13 | 1303实木踢脚线 | m | 1.本体安装、2.接线 、3. 番龙眼实木踢脚线 |  |  |  | 32
14 | 1303暗装筒灯防眩光3.5寸 | 套 | 1.本体安装、2.接线 、 |  |  |  | 6
15 | 垃圾外运（=6m³） | 车 | 搬运、外运至渣场 |  |  |  | 1 |  | 清运是指垃圾的收集和运输。清运各种垃圾，如社区生活垃圾清运、建筑垃圾清运、渣土清运
1303工程 小计
四 | 1307室工程类目
1 | 1307室地插拆除（会议室） | 套 | 1.拆除、2.控制扬尘、3.清理 4.场内运输 |  |  |  | 3
2 | 1307室地面开槽 | m | 1.开槽 2.恢复处理 |  |  |  | 4.5
3 | 1307室插座WDZB-BYJ-4mm² | m | 1.:配线、2.配线形式:穿管或桥架敷设、3.型号、规格:WDZB-BYJ-4mm²、4.材质:铜芯、5.其他:符合设计及相关规范要求、6.钢索架设(拉紧装置安装)、7.支持体(夹板、绝缘子、槽板等)安装 |  |  |  | 22
4 | 1307室WDZB-BYJ-2.5mm² | m | 1.:配线、2.配线形式:穿管或桥架敷设、3.型号、规格:WDZB-BYJ-2.5mm²、4.材质:铜芯、5.其他:符合设计及相关规范要求、6.钢索架设(拉紧装置安装)、7.支持体(夹板、绝缘子、槽板等)安装 |  |  |  | 35.6
5 | 1307室地面不锈钢盖板 | m | 1.30*20*20不锈钢304盖板 2.恢复处理 |  |  |  | 4.5
6 | 1307室地地砖专业修补 | 套 | 1.地插拆除后瓷砖修补3套 2.恢复处理 |  |  |  | 3
7 | 1307会议桌上专用插座 | 套 | 1.专用插座250*100*220v*15孔、2.本体安装3.接线 |  |  |  | 2
8 | 1307明装插座面板 | 套 | 公牛 |  |  |  | 6
9 | 垃圾外运（=6m³） | 车 | 搬运、外运至渣场 |  |  |  | 0.65 |  | 清运是指垃圾的收集和运输。清运各种垃圾，如社区生活垃圾清运、建筑垃圾清运、渣土清运
1307工程 小计
五 | 1308室工程类目
1 | 1308室地砖拆除 | m2 | 1.拆除、2.控制扬尘、3.清理 4.场内运输 |  |  |  | 27.22
2 | 1308室地面垫层拆除 | m2 | 1.拆除、2.控制扬尘、3.清理 4.场内运输 |  |  |  | 27.22
3 | 1308不锈钢踢脚线拆除 | m | 1.拆除、2.控制扬尘、3.清理 4.场内运输 |  |  |  | 26.5
4 | 1308室铺贴地砖800*800铺贴 （颜色参考现有地砖） | m2 | 1.基层清理2.砂浆制作、运输 3.粘结层铺贴4.面层安装 5.嵌缝6.刷防护材料 7.磨光、酸洗、打蜡 |  |  |  | 27.22
5 | 1308室地插WDZB-BYJ-4mm² | m | 1.:配线、2.配线形式:穿管或桥架敷设、3.型号、规格:WDZB-BYJ-4mm²、4.材质:铜芯、5.其他:符合设计及相关规范要求、6.钢索架设(拉紧装置安装)、7.支持体(夹板、绝缘子、槽板等)安装 |  |  |  | 24
6 | 1308室天花灯路WDZB-BYJ-2.5mm² | m | 1.:配线、2.配线形式:穿管或桥架敷设、3.型号、规格:WDZB-BYJ-2.5mm²、4.材质:铜芯、5.其他:符合设计及相关规范要求、6.钢索架设(拉紧装置安装)、7.支持体(夹板、绝缘子、槽板等)安装 |  |  |  | 48.6
7 | 1308室顶面堵灯孔 | 个 | 1.本体加固 2.修补 |  |  |  | 12
8 | 1308室墙面腻子批刮 | m2 | 1.基层清理、2.补缝找平刮腻子 |  |  |  | 64.29
9 | 1308室顶面腻子批刮 | m2 | 1.基层清理、2.补缝找平刮腻子 |  |  |  | 27.13
10 | 1308室内墙面乳胶漆1底2面 | m2 | 1.打磨2涂刷底漆、面漆 |  |  |  | 64.29
11 | 1308室内天棚乳胶漆1底2面 | m2 | 1.打磨2涂刷底漆、面漆 |  |  |  | 27.13
12 | 1308室会议室吸顶灯安装 | 套 | 1.尺寸250*1200*100色温6500K本体安装 2.接线 |  |  |  | 3
13 | 1308室实木踢脚线 | m | 1.本体安装、2.接线 、3. 番龙眼实木踢脚线 |  |  |  | 26.5
14 | 1308地插 | 套 | 1.本体安装 2.接线 |  |  |  | 2
15 | 垃圾外运（=6m³） | 车 | 搬运、外运至渣场 |  |  |  | 2 |  | 清运是指垃圾的收集和运输。清运各种垃圾，如社区生活垃圾清运、建筑垃圾清运、渣土清运
1308工程小计
六 | 1305、1311、1312室工程类目
1 | 1311室WDZB-BYJ-2.5mm²增加插座线路 | m | 1.:配线、2.配线形式:穿管或桥架敷设、3.型号、规格:WDZB-BYJ-2.5mm²、4.材质:铜芯、5.其他:符合设计及相关规范要求、6.钢索架设(拉紧装置安装)、7.支持体(夹板、绝缘子、槽板等)安装 |  |  |  | 14.6
2 | 1305室WDZB-BYJ-2.5mm²增加插座线路 | m | 1.:配线、2.配线形式:穿管或桥架敷设、3.型号、规格:WDZB-BYJ-2.5mm²、4.材质:铜芯、5.其他:符合设计及相关规范要求、6.钢索架设(拉紧装置安装)、7.支持体(夹板、绝缘子、槽板等)安装 |  |  |  | 20
3 | 1311室地面开槽 | m | 1.开槽 2.恢复处理 |  |  |  | 3.8
4 | 1311室地面不锈钢盖板 | m | 1.30*20*20不锈钢304盖板 2.恢复处理 |  |  |  | 3.8
6 | 1311明装五孔插座面板 | 套 | 1.本体安装 2.接线 |  |  |  | 2
7 | 1305明装五孔插座面板 | 套 | 1.本体安装 2.接线 |  |  |  | 2
8 | 1312室WDZB-BYJ-2.5mm²增加插座线路 | m | 1.:配线、2.配线形式:穿管或桥架敷设、3.型号、规格:WDZB-BYJ-2.5mm²、4.材质:铜芯、5.其他:符合设计及相关规范要求、6.钢索架设(拉紧装置安装)、7.支持体(夹板、绝缘子、槽板等)安装 |  |  |  | 20
9 | 垃圾外运（=6m³） | 车 | 搬运、外运至渣场 |  |  |  | 0.12 |  | 清运是指垃圾的收集和运输。清运各种垃圾，如社区生活垃圾清运、建筑垃圾清运、渣土清运
1305、1311、1312工程小计
七 | 1313室工程类目（重庆审计中心茶水间）
1 | 1313室给水改造 | m | 1.20PPR冷热水热熔、包含管件 2.打孔、金牛纯铜球阀总阀 |  |  |  | 4.6
2 | 1313室排水改造 | m | 1.PVC50排水、包含管件 2.打孔 |  |  |  | 2.4
3 | 1313室新建轻钢龙骨隔墙 | m2 | 1.基层清理 2.龙骨制作间距400、运输、安装 3.12MM厚阻燃版钉隔离层、 4.基层铺钉 5.石膏板面层铺贴 |  |  |  | 11
4 | 1313室木饰面三防板 | m2 | 1.基层清理. 2.厚木饰面板运输、安装 3.防水、防火、防撞 |  |  |  | 4.5 |  | 用于洗手台盆侧。
5 | 1313室瓷砖踢脚线制作安装 | m | 1.本体制作、安装 2.接线 |  |  |  | 5.74
6 | 1313室管线开槽 | m | 1.开槽 2.恢复处理 |  |  |  | 22
7 | 1313室WDZB-BYJ-4mm² | m | 1.:配线、2.配线形式:穿管或桥架敷设、3.型号、规格:WDZB-BYJ-4mm²、4.材质:铜芯、5.其他:符合设计及相关规范要求、6.钢索架设(拉紧装置安装)、7.支持体(夹板、绝缘子、槽板等)安装 |  |  |  | 120
8 | 1313室WDZB-BYJ-2.5mm²增加开关线路 | m | 1.:配线、2.配线形式:穿管或桥架敷设、3.型号、规格:WDZB-BYJ-2.5mm²、4.材质:铜芯、5.其他:符合设计及相关规范要求、6.钢索架设(拉紧装置安装)、7.支持体(夹板、绝缘子、槽板等)安装 |  |  |  | 41.02
9 | 1313室墙面腻子批刮 | m2 | 1.基层清理、2.补缝找平刮腻子 |  |  |  | 98
10 | 1313室内墙面乳胶漆1底2面 | m2 | 1.打磨2涂刷底漆、面漆 |  |  |  | 98
11 | 1313室新做实木贴板烤漆套装门 | m2 | 1.门代号及洞口尺寸:0922、]1.门安装、2.五金安装、 |  |  |  | 1.98
12 | 1313室暗装二开 | 套 | 1.本体安装 2.接线 |  |  |  | 2
13 | 1313室暗装五孔插座 | 套 | 1.本体安装 2.接线 |  |  |  | 6
14 | 1313室拆除原有玻璃门 | m2 | 1.拆除 2.控制扬尘 3.清理 4.场内运输 |  |  |  | 1.98
15 | 垃圾外运（=6m³） | 车 | 搬运、外运至渣场 |  |  |  | 1.2 |  | 清运是指垃圾的收集和运输。清运各种垃圾，如社区生活垃圾清运、建筑垃圾清运、渣土清运
1313茶水间工程小计
八 | 厨房改造工程类目
1 | 厨房原木板隔墙拆除 | m2 | 1.拆除 2.控制扬尘 3.清理 4.场内运输 |  |  |  | 6.05
2 | 厨房新建砖墙200、 | ㎡ | 1.砂浆制作、运输 2.砌砖 3.刮缝 4.砖压顶砌筑 5.材料运输 |  |  |  | 6.05
3 | 墙面水泥砂浆抹灰 | m2 | 1.砂浆制作、运输 2.抹灰 3.刮缝 |  |  |  | 12.1
4 | 厨房铺贴墙砖400*800铺贴 | ㎡ | 1.基层清理 2.砂浆制作、运输 3.粘结层铺贴 4.面层安装 5.嵌缝 6.刷防护材料 7.磨光、酸洗、打蜡 |  |  |  | 12.1
5 | 原有矮墙开1000*800门洞（相邻瓷砖保护性拆除） | ㎡ | 1.拆除 2.控制扬尘 3.清理 4.场内运输 |  |  |  | 1.54
6 | 厨房门洞瓷砖收口 | ㎡ | 1.安装 2.控制扬尘 3.清理 4.场内运输 |  |  |  | 0.5
7 | 厨房拆除轻钢龙骨天棚吊顶 | ㎡ | 1.拆除 2.控制扬尘 3.清理 4.场内运输 |  |  |  | 15.03
8 | 厨房顶面600*600，1.2厚铝扣板吊顶 | ㎡ | 1.基层清理 2.龙骨制作、运输、安装 3.钉隔离层 4.基层铺钉 5.面层铺贴 |  |  |  | 15.8
9 | 厨房WDZB-BYJ-4mm² | m | 1.名称:配线 2.配线形式:穿管或桥架敷设 3.型号、规格:WDZB-BYJ-4mm² 4.材质:铜芯 5.其他:符合设计及相关规范要求 1.配线 2.钢索架设(拉紧装置安装) 3.支持体(夹板、绝缘子、槽板、铝合金线槽等)安装 |  |  |  | 200
10 | 380V配电箱安装 | 套 | 1.本体安装 2.焊、压接线端子 3.接线 |  |  |  | 1
11 | 厨房新增空开 | 个 | 1.类型：三相断路器 2.额定电流：C32A 3.脱扣曲线：C型 4.保护功能：过载 + 短路保护； 5.安装方式：导轨式 6.辅材：含空开导轨固定、空开箱等全部配套设备 |  |  |  | 4 |  | 油烟机、燃气灶、煎饼机、热水器一台设备1个空开。
12 | 厨房新增插座 | 个 | 1.安装10A*220V防水、防爆插座 |  |  |  | 6
13 | 厨房新增防爆灯 | 套 | 1.本体安装 |  |  |  | 2
14 | 厨房新增50L电热水器 | 台 | 1.采购 2.安装 |  |  |  | 1
15 | 厨房双组分柔性防水涂料 | ㎡ | 1.基层处理 2.刷基层处理剂 3.铺布、喷涂防水层 |  |  |  | 6.05
16 | 厨房水路排水改造 | ㎡ | 1.本体安装 |  |  |  | 15.2
17 | 厨房新增304不锈钢双槽菜盆 | 套 | 1.焊接安装 2.五金安装 |  |  |  | 1
18 | 厨房新做烟道350*350 | m | 1.原烟道接口封堵 2.焊接安装 3.五金安装 |  |  |  | 12.5
19 | 厨房新做烟机 | m | 1.焊接安装 2.五金安装 3.底灶烟机 |  |  |  | 2.7
20 | 旧有油烟罩拆除 | ㎡ | 1.拆除 2.控制扬尘 2.清理 4.场内运输 |  |  |  | 3
21 | 新做不锈钢油烟罩 | ㎡ | 1. 材质：304不锈钢 2. 板材厚度：罩体 1.2mm、加强筋 1.5mm 3. 结构形式：深罩型（含挡油板、集油槽） 4. 含安装辅材（螺栓、密封胶等）及现场安装调试 |  |  |  | 3
22 | 垃圾外运（=6m³） | 车 | 搬运、外运至渣场 |  |  |  | 3.4 |  | 清运是指垃圾的收集和运输。清运各种垃圾，如社区生活垃圾清运、建筑垃圾清运、渣土清运
23 | 成品保护及开荒保洁 | ㎡ | 施工区域包含公共区域 |  |  |  | 548㎡
厨房改造工程小计
九 | 客梯间标识标牌（重庆审计中心）
1 | 客梯间增加“中国铝业集团有限公司重庆审计中心”亚克力标识标牌 | 项 |  |  |  |  | 1
电梯间标识标牌工程小计
十 | 其他费用
1 | 措施费 |  | [项目特征] 1.夜间施工措施 2.工作日施工静音施工措施 3.成品保护措施 4.赶工措施 | 项 |  |  | 1
2 | 安全文明施工费 |  | [项目特征] 1.包含但不限于及电梯口硬保护 2.施工层墙面地面软保护 3.室外临时堆场铺地保护及围挡 | 项 |  |  | 1
3 | 税费 |  |  | 项 |  |  | 1
4 | ...
其他费用小计
费用合计